## 101 best fit slope
|  |  | Best fit slope of Center line on Natural Ground Level | [5 empty] | Y | = | -0.0011 | X | + | 29.179
ระยะ | ระดับตามแนว CL
0 | 29.35
100 | 28.82
200 | 29.15
300 | 28.67
400 | 28.94
500 | 28.46
600 | 28.39
700 | 28.52
800 | 28.42
900 | 28.36
1000 | 27.95
|  | Best fit slope |  |  |  |  | Y | = | -0.0011 | X | + | 29.179
|  | Profile & Cross Section of Road and Embankment |  |  |  |  | Y | = | -0.0011 | X | + | 32
|  |  |  | X - 0 | X - 1 | X - 2 | X - 3 | X - 4 | X - 5 | X - 6 | X - 7 | X - 8 | X - 9 | X - 10
|  | Elevation of NGL at Center line |  | 29.35 | 28.82 | 29.15 | 28.67 | 28.94 | 28.46 | 28.39 | 28.52 | 28.42 | 28.36 | 27.95
|  | Station Spacing From Station 0 + 000 |  | 0 | 100 | 200 | 300 | 400 | 500 | 600 | 700 | 800 | 900 | 1000
|  | Elevation of Road at Eeach Cross Section |  | 32 | 31.89 | 31.78 | 31.67 | 31.56 | 31.45 | 31.34 | 31.23 | 31.12 | 31.01 | 30.9

## 201 best fit slope
|  |  | Best fit slope of Center line on Natural Ground Level | [5 empty] | Y | = | -0.0011 | X | + | 29.179
ระยะ | ระดับตามแนว CL
0 | 29.35
100 | 28.82
200 | 29.15
300 | 28.67
400 | 28.94
500 | 28.46
600 | 28.39
700 | 28.52
800 | 28.42
900 | 28.36
1000 | 27.95
|  | Best fit slope |  |  |  |  | Y | = | -0.0011 | X | + | 29.179
|  | Profile & Cross Section of Road and Embankment |  |  |  |  | Y | = | -0.0011 | X | + | 32
|  |  |  | X - 0 | X - 1 | X - 2 | X - 3 | X - 4 | X - 5 | X - 6 | X - 7 | X - 8 | X - 9 | X - 10
|  | Elevation of NGL at Center line |  | 29.35 | 28.82 | 29.15 | 28.67 | 28.94 | 28.46 | 28.39 | 28.52 | 28.42 | 28.36 | 27.95
|  | Station Spacing From Station 0 + 000 |  | 0 | 100 | 200 | 300 | 400 | 500 | 600 | 700 | 800 | 900 | 1000
|  | Elevation of Road at Eeach Cross Section |  | X - 0: 32