## 101 cross section
Natural Ground Level of Profile & Cross Section of Center line of Road and Embankment
including offset distance from CL with NGL at each x-section
Cross | ระยะ | สะสม | L9 | L8 | L7 | L6 | L5 | L4 | L3 | L2 | L1 | CL | R1 | R2 | R3 | R4 | R5 | R6 | R7 | R8 | R9
X-0 | 0 | 0 | 29.24 | 29.24 | 29.24 | 29.24 | 27.66 | 30.18 | 28.55 | 26.33 | 27.11 | 29.35 | 28.11 | 27.65 | 29.34 | 30.15 | 29.65 | 28.55 | 28.55 | 28.55 | 28.55
|  |  | -22.5 | -20 | -17.5 | -15 | -12.5 | -10 | -7.5 | -5 | -2.5 | 0 | 2.5 | 5 | 7.5 | 10 | 12.5 | 15 | 17.5 | 20 | 22.5
X-1 | 100 | 100 | 27.22 | 27.22 | 27.22 | 27.22 | 28.97 | 30.45 | 27.33 | 28.85 | 30.87 | 28.82 | 27.95 | 27.18 | 29.12 | 28.15 | 27.55 | 29.57 | 29.57 | 29.57 | 29.57
|  |  | -22.5 | -20 | -17.5 | -15 | -12.5 | -10 | -7.5 | -5 | -2.5 | 0 | 2.5 | 5 | 7.5 | 10 | 12.5 | 15 | 17.5 | 20 | 22.5
X-2 | 100 | 200 | 31.35 | 31.35 | 31.35 | 31.35 | 27.68 | 30.95 | 28.38 | 31.05 | 29.07 | 29.15 | 30.66 | 28.48 | 31.27 | 27.45 | 30.55 | 27.52 | 27.52 | 27.52 | 27.52
|  |  | -22.5 | -20 | -17.5 | -15 | -12.5 | -10 | -7.5 | -5 | -2.5 | 0 | 2.5 | 5 | 7.5 | 10 | 12.5 | 15 | 17.5 | 20 | 22.5
X-3 | 100 | 300 | 29.45 | 29.45 | 29.45 | 29.45 | 26.98 | 28.77 | 29.78 | 27.32 | 30.24 | 28.67 | 26.95 | 29.77 | 27.84 | 29.22 | 26.72 | 28.18 | 28.18 | 28.18 | 28.18
|  |  | -22.5 | -20 | -17.5 | -15 | -12.5 | -10 | -7.5 | -5 | -2.5 | 0 | 2.5 | 5 | 7.5 | 10 | 12.5 | 15 | 17.5 | 20 | 22.5
X-4 | 100 | 400 | 28.72 | 28.72 | 28.72 | 28.72 | 30.66 | 29.24 | 27.25 | 28.67 | 31.15 | 28.94 | 27.55 | 29.78 | 31.05 | 28.73 | 29.45 | 27.14 | 27.14 | 27.14 | 27.14
|  |  | -22.5 | -20 | -17.5 | -15 | -12.5 | -10 | -7.5 | -5 | -2.5 | 0 | 2.5 | 5 | 7.5 | 10 | 12.5 | 15 | 17.5 | 20 | 22.5
X-5 | 100 | 500 | 29.88 | 29.88 | 29.88 | 29.88 | 27.95 | 26.9 | 29.05 | 28.66 | 26.35 | 28.46 | 30.25 | 28.76 | 29.89 | 27.66 | 30.18 | 28.55 | 28.55 | 28.55 | 28.55
|  |  | -22.5 | -20 | -17.5 | -15 | -12.5 | -10 | -7.5 | -5 | -2.5 | 0 | 2.5 | 5 | 7.5 | 10 | 12.5 | 15 | 17.5 | 20 | 22.5
X-6 | 100 | 600 | 27.85 | 27.85 | 27.85 | 27.85 | 26.88 | 29.43 | 27.66 | 28.97 | 30.38 | 28.39 | 26.47 | 28.88 | 30.22 | 29.05 | 27.24 | 26.44 | 26.44 | 26.44 | 26.44
|  |  | -22.5 | -20 | -17.5 | -15 | -12.5 | -10 | -7.5 | -5 | -2.5 | 0 | 2.5 | 5 | 7.5 | 10 | 12.5 | 15 | 17.5 | 20 | 22.5
X-7 | 100 | 700 | 29.46 | 29.46 | 29.46 | 29.46 | 30.05 | 29.08 | 27.12 | 28.02 | 26.18 | 28.52 | 30.08 | 29.36 | 28.07 | 26.88 | 27.52 | 28.76 | 28.76 | 28.76 | 28.76
|  |  | -22.5 | -20 | -17.5 | -15 | -12.5 | -10 | -7.5 | -5 | -2.5 | 0 | 2.5 | 5 | 7.5 | 10 | 12.5 | 15 | 17.5 | 20 | 22.5
X-8 | 100 | 800 | 26.48 | 26.48 | 26.48 | 26.48 | 28.55 | 27.16 | 28.88 | 29.76 | 30.26 | 28.42 | 26.32 | 28.11 | 27.65 | 29.34 | 30.15 | 29.65 | 29.65 | 29.65 | 29.65
|  |  | -22.5 | -20 | -17.5 | -15 | -12.5 | -10 | -7.5 | -5 | -2.5 | 0 | 2.5 | 5 | 7.5 | 10 | 12.5 | 15 | 17.5 | 20 | 22.5
X-9 | 100 | 900 | 29.87 | 29.87 | 29.87 | 29.87 | 28.44 | 29.34 | 28.65 | 27.02 | 25.96 | 28.36 | 29.92 | 28.66 | 27.14 | 26.87 | 25.98 | 27.14 | 27.14 | 27.14 | 27.14
|  |  | -22.5 | -20 | -17.5 | -15 | -12.5 | -10 | -7.5 | -5 | -2.5 | 0 | 2.5 | 5 | 7.5 | 10 | 12.5 | 15 | 17.5 | 20 | 22.5
X-10 | 100 | 1000 | 27.88 | 27.88 | 27.88 | 27.88 | 26.58 | 27.98 | 28.22 | 27.65 | 26.55 | 27.95 | 30.47 | 29.86 | 28.15 | 27.66 | 26.52 | 27.78 | 27.78 | 27.78 | 27.78
|  |  | -22.5 | -20 | -17.5 | -15 | -12.5 | -10 | -7.5 | -5 | -2.5 | 0 | 2.5 | 5 | 7.5 | 10 | 12.5 | 15 | 17.5 | 20 | 22.5

## 102 best fit slope
Best fit slope of Natural Ground Level along CL of Embankment
ขั้นตอนที่ 1
ระยะ | ระดับตามแนว CL
0 | 29.35
100 | 28.82
200 | 29.15
300 | 28.67
400 | 28.94
500 | 28.46
600 | 28.39
700 | 28.52
800 | 28.42
900 | 28.36
1000 | 27.95
|  |  | Best fit slope of natural ground level along CL |  |  |  |  | Y | = | -0.0011 | X | + | 29.179 |  |  | ขั้นตอนที่ 2
| Profile & Cross Section of Level of Road / Embankment | [6 empty] | Y | = | -0.0011 | X | + | 30 |  |  | ขั้นตอนที่ 4
[5 empty] | X - 0 | X - 1 | X - 2 | X - 3 | X - 4 | X - 5 | X - 6 | X - 7 | X - 8 | X - 9 | X - 10
|  |  | Elevation of NGL at Center line |  | 29.35 | 28.82 | 29.15 | 28.67 | 28.94 | 28.46 | 28.39 | 28.52 | 28.42 | 28.36 | 27.95 | ขั้นตอนที่ 3
|  | Station Spacing From Station 0 + 000 |  |  | 0 | 100 | 200 | 300 | 400 | 500 | 600 | 700 | 800 | 900 | 1000
| Profile of Road/Embankment at each x-section |  |  |  | 30 | 29.89 | 29.78 | 29.67 | 29.56 | 29.45 | 29.34 | 29.23 | 29.12 | 29.01 | 28.9
|  | Elevation of Road Level at any station required |  |  | X - 3: Y; X - 4: =; X - 5: 29.78; X - 6: msl
|  | Distance from Km 0 + 000 |  |  | X - 3: X; X - 4: =; X - 5: 200; X - 6: m
|  | Elevation of Road Level at Km 0 + 000 |  |  | X - 3: Y; X - 4: =; X - 5: 30; X - 6: msl

## 102 best fit slope (2)
Best fit slope of Natural Ground Level along CL of Embankment
ขั้นตอนที่ 1
ระยะ | ระดับตามแนว CL
0 | 29.35
100 | 28.82
200 | 29.15
300 | 28.67
400 | 28.94
500 | 28.46
600 | 28.39
700 | 28.52
800 | 28.42
900 | 28.36
1000 | 27.95
|  |  | Best fit slope of natural ground level along CL |  |  |  |  | Y | = | -0.0011 | X | + | 29.179 |  |  | ขั้นตอนที่ 2
| Profile & Cross Section of Level of Road / Embankment | [6 empty] | Y | = | -0.0011 | X | + | 30 |  |  | ขั้นตอนที่ 4
[5 empty] | X - 0 | X - 1 | X - 2 | X - 3 | X - 4 | X - 5 | X - 6 | X - 7 | X - 8 | X - 9 | X - 10
|  |  | Elevation of NGL at Center line |  | 29.35 | 28.82 | 29.15 | 28.67 | 28.94 | 28.46 | 28.39 | 28.52 | 28.42 | 28.36 | 27.95 | ขั้นตอนที่ 3
|  | Station Spacing From Station 0 + 000 |  |  | 0 | 100 | 200 | 300 | 400 | 500 | 600 | 700 | 800 | 900 | 1000
| Profile of Road/Embankment at each x-section |  |  |  | 30 | 29.89 | 29.78 | 29.67 | 29.56 | 29.45 | 29.34 | 29.23 | 29.12 | 29.01 | 28.9
|  | Elevation of Road Level at any station required |  |  | X - 3: Y; X - 4: =; X - 5: 29.78; X - 6: msl
|  | Distance from Km 0 + 000 |  |  | X - 3: X; X - 4: =; X - 5: 200; X - 6: m
|  | Elevation of Road Level at Km 0 + 000 |  |  | X - 3: Y; X - 4: =; X - 5: 30; X - 6: msl